## slave_V2.1.0
Pos. | Qty | Value | Device | Package | Parts | Description | Farnell | Digi-Key
Resistors
1 | 12 | 0R | 0,00R_0603_R_VISHAY_REV_01 | R_SMD_0603_R_VISHAY_REV01 | R210, R212, R214, R216, R218, R220, R310, R312, R314, R316, R318, R320 | 0,00R SMD - CHIP - Dickschichtwiderstand | 1469739
2 | 2 | 1.21k, 1%, 1/10W | 1,21K_0603_R_VISHAY_1%_TK100_REV_01 | R_SMD_0603_R_VISHAY_REV01 | R208, R308 | 1,21K SMD - CHIP - Dickschichtwiderstand | 1652852
3 | 36 | 10,0K_0603_R_VISHAY_1%_TK100_REV_01 | 10,0K_0603_R_VISHAY_1%_TK100_REV_01 | R_SMD_0603_R_VISHAY_REV01 | R813, R901, R902, R903, R904, R905, R906, R907, R908, R1001, R1002, R1003, R1004, R1005, R1006, R1007, R1008, R1101, R1102, R1103, R1104, R1105, R1106, R1107, R1108, R1201, R1202, R1203, R1204, R1205, R1206, R1207, R1208, R1301, R1401, R1606 | 10,0K SMD - CHIP - Dickschichtwiderstand | 1469748
5 | 4 | 100R, 1%, 1/10W | 100R_0805_R_VISHAY_1%_TK100_REV_01 | R_SMD_0805_R_VISHAY_REV01 | R202, R203, R302, R303 | 100R SMD - CHIP - Dickschichtwiderstand | 1469862
6 | 30 | 100R_0603_R_VISHAY_1%_TK100_REV_01 | 100R_0603_R_VISHAY_1%_TK100_REV_01 | R_SMD_0603_R_VISHAY_REV01 | R501, R502, R503, R504, R505, R506, R507, R508, R509, R510, R511, R512, R513, R601, R602, R603, R604, R605, R606, R607, R608, R609, R610, R611, R612, R613, R909, R910, R1009, R1010 | 100R SMD - CHIP - Dickschichtwiderstand | 1469752
7 | 4 | 120R, 1%, 1/10W | 120R_0603_R_VISHAY_1%_TK100_REV_01 | R_SMD_0603_R_VISHAY_REV01 | R204, R207, R304, R307 | 120R SMD - CHIP - Dickschichtwiderstand | 1652832
8 | 12 | 150R_0603_R_VISHAY_1%_TK100_REV_01 | 150R_0603_R_VISHAY_1%_TK100_REV_01 | R_SMD_0603_R_VISHAY_REV01 | R801, R802, R803, R804, R805, R806, R807, R808, R809, R810, R811, R812 | 150R SMD - CHIP - Dickschichtwiderstand | 1469760
10 | 2 | 1M, 10%, 1/10W | 1,00M_0603_R_VISHAY_1%_TK100_REV_01 | R_SMD_0603_R_VISHAY_REV01 | R219, R319 | 1,00M SMD - CHIP - Dickschichtwiderstand | 1469746
11 | 2 | 270R, 10%, 1/10W | 270R_0603_R_VISHAY_1%_TK100_REV_01 | R_SMD_0603_R_VISHAY_REV01 | R205, R305 | 270R SMD - CHIP - Dickschichtwiderstand | 2141320
13 | 12 | 3.3k, 10%, 1/10W | 3,30K_0603_R_VISHAY_1%_TK100_REV_01 | R_SMD_0603_R_VISHAY_REV01 | R713, R714, R715, R716, R717, R718, R731, R732, R733, R734, R735, R736 | 3,30K SMD - CHIP - Dickschichtwiderstand | 1469793
14_1 | 4 | 1.2k, 10%, 1/10W | 1,20K_0603_R_VISHAY_1%_TK100_REV_01 | R_SMD_0603_R_VISHAY_REV01 | R222, R223, R322, R323 | 1,20K SMD - CHIP - Dickschichtwiderstand | 1469741
15_1 | 24 | 68R, 10%, 0.4W | 68,0R_2010_R_YAGEO_5%_TK100_REV_01 | R_SMD_2010_R_YAGEO_REV01 | R701, R702, R703, R704, R705, R706, R707, R708, R709, R710, R711, R712, R719, R720, R721, R722, R723, R724, R725, R726, R727, R728, R729, R730 | 68,0R SMD - CHIP - Dickschichtwiderstand | 2323988
16 | 2 | 820R, 1%, 1/10W | 820R_0603_R_VISHAY_1%_TK100_REV_01 | R_SMD_0603_R_VISHAY_REV01 | R206, R306 | 820R SMD - CHIP - Dickschichtwiderstand | 1469841
60 | 1 | 390K_0603_R_VISHAY_1%_TK100_REV_01 | 390K_0603_R_VISHAY_1%_TK100_REV_01 | R_SMD_0603_R_VISHAY_REV01 | R1601 | 390K SMD - CHIP - Dickschichtwiderstand | 2303278
61 | 1 | 86,6K_0603_R_VISHAY_1%_TK100_REV_01 | 86,6K_0603_R_VISHAY_1%_TK100_REV_01 | R_SMD_0603_R_VISHAY_REV01 | R1602 | 86,6K SMD - CHIP - Dickschichtwiderstand | 2059490
62 | 1 | 39,0R_0805_R_VISHAY_1%_TK100_REV_01 | 39,0R_0805_R_VISHAY_1%_TK100_REV_01 | R_SMD_0805_R_VISHAY_REV01 | R1603 | 39,0R SMD - CHIP - Dickschichtwiderstand | 1750736
63 | 1 | 127K_0603_R_VISHAY_1%_TK100_REV_01 | 127K_0603_R_VISHAY_1%_TK100_REV_01 | R_SMD_0603_R_VISHAY_REV01 | R1605 | 127K SMD - CHIP - Dickschichtwiderstand | 2059500
64 | 2 | 0,00R_0805_R_VISHAY_REV_01 | 0,00R_0805_R_VISHAY_REV_01 | R_SMD_0805_R_VISHAY_REV01 | R201, R301 | 0,00R SMD - CHIP - Dickschichtwiderstand | 2057661
Capacitors
18 | 4 | 100nF, 10%, 100V | 100NF_0805_100V_X7R_MULTICOMP | C_SMD_0805_(2012)_R_MULTICOMP_REV01 | C201 C202 C301 C302 | 100nF Keramik-Kondensator | 2320821
19 | 18 | 100nF, 20%, 16V | 100NF_0603_16V_X7R_KEMET | C_SMD_0603_(1608)_R_KEMET_REV01 | C801, C901, C1001, C1101, C1201, C1301, C1302, C1401, C1402, C1501, C1502, C1503, C1504, C1505, C1506, C1507, C1508, C1604 | 100nF Keramik-Kondensator | 2581045
20 | 4 | 100pF, 15%, 25V | 100PF_0603_50V_C0G_KEMET | C_SMD_0603_(1608)_R_KEMET_REV01 | C204, C207, C304, C307 | 100pF Keramik-Kondensator | 1414603
21 | 28 | 10nF, 100V, 10% | 10,0NF_0603__100V_X7R_KEMET | C_SMD_0603_(1608)_R_KEMET_REV01 | C501, C502, C503, C504, C505, C506, C513, C514, C515, C516, C517, C518, C601, C602, C603, C604, C605, C606, C613, C614, C615, C616, C617, C618, C904, C905, C1004, C1005 | 10,0nF Keramik-Kondensator | 1865545
23 | 17 | 1uF, 20%, 16V | 1,00µF_0603_16V_X7R_KEMET | C_SMD_0603_(1608)_R_KEMET_REV01 | C203, C205, C206, C303, C305, C306, C902, C903, C906, C907, C908, C1002, C1003, C1006, C1007, C1008, C1605 | 1,00µF Keramik-Kondensator | 1650837
47 | 1 | 1,00µF_0805_50V_X7R_KEMET | 1,00µF_0805_50V_X7R_KEMET | C_SMD_0805_(2012)_R_KEMET_REV01 | C1601 | 1,00µF Keramik-Kondensator | 2118131
48 | 2 | 10µF_1210_50V_X7R | 10µF_1210_50V_X7R | 1210 | C1602, C1603 | 10µF Keramik-Kondensator | 2449143
49 | 1 | 470PF_0805_50V_X7R_KEMET | 470PF_0805_50V_X7R_KEMET | C_SMD_0805_(2012)_R_KEMET_REV01 | C1606 | 470pF Keramik-Kondensator | 1759283
50 | 1 | 4,7NF_1812_1kV | 4,7NF_1812_1kV | 1812 | C1607 | 4,7nF Keramik-Kondensator | 1702159
51 | 3 | 4,70µF_1206_100V_X7R_KEMET | 4,70µF_1206_100V_X7R_KEMET | C_SMD_1206_(3216)_R_KEMET_REV01 | C1608, C1609, C1610 | 4,70µF Keramik-Kondensator |  | 478-8719-1-ND
ICs
24_1 | 2 | M24M02-DR | M24M02-DR | SOIC127P600X175-8N | IC1301, IC1401 | EEPROM |  | 497-16238-1-ND
25 | 3 | ACPL-247-500E | ACPL-247-500E | OC_SMD_SOIC-16_R_AVAGO_REV01 | IC801, IC802, IC803 | ACPL-247 - AVAGO | 1634758
26_1 | 2 | PCA8574TS/3 | PCA8574TS/3 | SOP65P640X150-20N | IC1101, IC1201 | IC, I/O EXPANDER, 8BIT, I2C, 20SSOP | 1506642
27 | 6 | ADG728BRUZ | ADG728BRUZ | IC_SMD_TSSOP-16 | IC901, IC902, IC905, IC1001, IC1002, IC1005 | ADG728BRUZ | 9604383
28 | 4 | LTC6255CS6 | LTC6255CS6 | IC_SMD_TSOT-23-6_(S6)_R_LINEAR_REV01 | IC903, IC904, IC1003, IC1004 | LTC6255 Serie - Linear |  | LTC6255CS6#TRMPBFCT-ND
29_1 | 2 | MCP9800A5T-M/OT | MCP9800A0T-M/OT | SOT95P280X145-5N | IC1302 IC1402 | Temperature Sensor | 1439485
57 | 2 | 0_LES_BATTERIE-MANAGEMENT.SMD_LTC6804HG-1 | 0_LES_BATTERIE-MANAGEMENT.SMD_LTC6811HG-1 | 0_LES_BATTERIE-MANAGEMENT.SMD_IC_SMD_SSOP-48_(G48)_R_LINEAR_REV01 | IC201 IC301 | LTC6811-1 - Linear Technology |  | LTC6811HG-1#PBF-ND
55 | 1 | LT8302 | LT8302 | S8E | IC1601 | LT8302 | 2366012
Diodes
31 | 24 | 6.8V, 500mW | MMSZ4692_T1G | D_SMD_SOD-123_R_ON_REV01 | Z501, Z502, Z503, Z504, Z505, Z506, Z507, Z508, Z509, Z510, Z511, Z512, Z601, Z602, Z603, Z604, Z605, Z606, Z607, Z608, Z609, Z610, Z611, Z612 | MMSZ4xxxT1G Serie - ON Semiconductor | 2463562
32 | 1 | BAT54C | BAT54C | D_SMD_SOT23_(TO-236AB)_R_NXP_REV01 | D801 |  | 1081192
33 | 2 | Green | LEDCHIP-LED0603 | CHIP-LED0603 | LD201 LD301 | LED | 2099223
34 | 2 | SMAJ60CA_VISHAY | SMAJ60CA_VISHAY | D_SMD_SMA_(DO-214AC)_(BIDIR)_R_VISHAY_REV01 | D202, D302 | SMAJ bi-directional Transient Voltage Suppressors | 1837055
52 | 1 | DI_PDS3200 | DI_PDS3200 | POWER_DI_5 | D1604 | Schottky Diode | 1713904
53 | 1 | MMSZ5263B | MMSZ5263B | SOD123 | D1605 | Zener Diode |  | MMSZ5263BT1GOSCT-ND
54 | 3 | DI_DFLS1100 | DI_DFLS1100 | POWER_DI_123 | D201, D301, D1601 | Schottky Diode | 1713889
Transistors
37 | 12 | NX2301P | NX2301P,215 | D_SMD_SOT23_(TO-236AB)_R_NXP_REV01 | T701, T702, T703, T704, T705, T706, T707, T708, T709, T710, T711, T712 | NX2301P - NXP | 1894738
38 | 2 | PBHV8115Z | PBHV8115Z | D_SMD_SOT223_(SC-73)_R_NXP_REV01 | T201 T301 | PBHV8115Z - NXP | 1829309
Misc
39_1 | 2 | HX1188NL | HM2102NL | HM2102NL | TR201, TR301 | HM2102NL
39_2 | 1 | WE_750313457 | WE_750313457 | WUERTH_CUSTOM | TR1601 | WE_750313457 Flyback Transformer |  | 1297-1136-1-ND
40 | 6 | CUSTOM_PAD_PAD_2.0X1.5MM | CUSTOM_PAD_PAD_2.0X1.5MM | CUSTOM_PAD_PAD2.0X1.5MM | TP206, TP209, TP210, TP306, TP309, TP310 | Harwin SMD Test Points |  | 952-2664-1-ND
35 | 13 | FUSE: 0.250A, 32V, 0.57R | 0,250A_LITTELFUSE_466_1206 | R_SMD_CHIP_1206_R_LITTLEFUSE_REV_01 | F402, F403, F404, F405, F406, F407, F408, F409, F410, F411, F412, F413, F414 | LITTELFUSE 0466.250NR SICHERUNG, 0.25A | 9921826
36 | 2 | 0.5A, 63V, 0.25R | 0,500A_LITTELFUSE_448 | 448_SERIES_LITTELFUSE | F401 F415 | LITTELFUSE 0448.500MR SICHERUNG, 500MA | 1596919
55 | 1 | 1,25A_LITTELFUSE_466_1206 | 1,25A_LITTELFUSE_466_1206 | 1,25A_LITTELFUSE_466_1206 | R_SMD_CHIP_1206_R_LITTLEFUSE_REV_01 | F1601 | 1596526
56 | 1 | WE-74404042100 | WE-74404042100 | WE-LQS | L1601 | Inductor | 2431496
Connectors
41 | 6 | 43045-0200_MOLEX_2PIN | 43045-0200_MOLEX_2PIN | X_TH_MOLEX_43045-0200_R_REV01 | X1509, X1510, X1511, X1512, X1513, X1514 | 43045-Serie - MOLEX | 1012251
42 | 2 | 43045-1600_MOLEX_16PIN | 43045-1600_MOLEX_16PIN | X_TH_MOLEX_43045-1600_R_REV01 | X1506 X1507 | 43045-Serie - MOLEX | 9961380
43 | 1 | 43045-2400_MOLEX_24PIN | 43045-2400_MOLEX_24PIN | X_TH_MOLEX_43045-2400_R_REV01 | X1503 | 43045-Serie - MOLEX | 1012245
44 | 2 | MA05-2 | MA05-2 | MA05-2 | X1504, X1505 | PIN HEADER | 2578720
45 | 2 | MA09-2 | MA09-2 | MA09-2 | X1501, X1502 | PIN HEADER | 2025256
46 | 1 | MA10-2 | MA10-2 | MA10-2 | X1508 | PIN HEADER | 2025257
58 | 1 | MA02-2 | MA02-2 | MA02-2 | X1515 | PIN HEADER | 2025248